## Generales
Generales
Fallo encontrado | Si no se enciende el botón de la Carrier, puede suceder que las Arduino dejen de funcionar | Solución encontrada | Encender la Carrier. Si la Arduino no es detectada, es posible que esté quemada y requiera sustitución
Fallo encontrado | Puede suceder que las piezas de el Kit no hayan sido correctamente cortadas, por lo que las agujeros para realizar juntas no estén visibles | Solución encontrada | Se puede solucionar de diferentes maneras: - Si no está muy fuerte, con un boli o lapiz saldrá - Si el corte es visible, pero el método anterior no sirve, se puede dar uso a un cúter - En caso de que el corte no sea visible, habrá que sustituir la pieza
Fallo encontrado | Los tornillos de fijación de los motores se pasan de rosca en caso de que se atornillen y, posteriormente, haga falta desatornillarlos para situar mejor el motor | Solución encontrada | Cambiar los tornillos
Fallo encontrado | Si un servo intenta llegar a un ángulo, el cual tiene imposibilitado por resistencias físicas (como que las piezas se lo impidan), los componentes internos del servo se podrán quemar | Solución encontrada | Comprobar de antemano, con la maqueta montada, cuales son el máximo y el mínimo que puede llegar a alcanzar el servo en esa situación
Fallo encontrado | Si la Arduino Nano se conecta en el sentido contrario al recomendado en la Carrier y se le da corriente, la Arduino comenzará a emitir humo y se quemará | Solución encontrada | Cerciorar que la Arduino se conecte siempre en el sentido correcto
Fallo encontrado | Puede suceder que una Arduino Nano deje de ser reconocida por el ordenador, saliendo un mensaje de Windows (en este caso) donde comenta que no se puede detectar el dispositivo conectado | Solución encontrada | Las pruebas a realizar en este caso serán las siguientes: - Primero de todo, se comprobará si, tras desconectar la Arduino del PC, darle al botón de Reset y volver a conectarla, la Arduino vuelve a ser detectada - Sino es el caso, la Arduino está quemada y necesita sustitución
Fallo encontrado | El modo "XCP On Serial" no es capaz de mantener la información de dentro de los Stateflow, por lo que el funcionamiento de estos se ve comprometido | Solución encontrada | Para evitar esto, se cambiará el modo a "Serial"
Fallo encontrado | Usando cualquier método para monitorear los datos de las maquetas, sucede que al tiempo de iniciar el monitoreo (tiempo variable), la comunicación se corta, deteniendo así el monitoreo y dificultando la extracción de los datos | Solución encontrada | Sin solución aparente
Fallo encontrado | Puede suceder que el Data Inspector no reciba información desde la señales a loggear, en cualquier método de monitoreo | Solución encontrada | Sin solución aparente
Fallo encontrado | Si la Carrier no funciona, puede suceder que la parte de alimentación no funcione correctamente. | Solución encontrada | Para comprobar esto, se usará un multimetro, y se comprobará que el valor de la batería obtenido es lógico. Si no es el caso, la Carrier está averiada y no funcionará.
Fallo encontrado | Al conectar la alimentación de la batería a la Carrier, puede suceder que la LED de alimentación no se encienda | Solución encontrada | La batería estará por debajo del límite mínimo recomendado (3V). Poner a cargar la batería inmediatamente para evitar daños en la batería (no utilizar el sistema mientras tanto)

## Self-Balancing Motorcycle
Self-balancing motorcycle
Fallo encontrado | Si las piezas que sostienen la Carrier tienen holgura, la Carrier no se mantendrá en una posición fija y se moverá, pudiendo hacer que la moto se desestabilice | Solución encontrada | Establecer un método "casero" para evitar que se mueva, como bien puede ser el uso de celo.
Fallo encontrado | Si la correa está cedida (en general, el estado en el que vienen en el AEK), la rueda trasera puede no girar de manera correcta | Solución encontrada | Como solución temporal, y si es posible, sustituir la correa
Fallo encontrado | Debido al Stateflow de seguridad en el programa, puede suceder que, si el nivel de batería no es el suficiente, la moto se pare en medio de la ejecución, por lo que está se caerá | Solución encontrada | Este fallo ocurre porque la batería no tiene el nivel suficiente de carga. Para solucionarlo, se pondrá la batería a cargar, asegurandosé que la carga es lo más cercana posible a 4.2V (con cuidado de no pasarse)

## Webcam Controlled Rover
Webcam Controlled Rover
Fallo encontrado | La localización del Rover mediante RGB se descalibra a la mínima que la iluminación cambie | Solución encontrada | Existen varias posibilidades temporales: - Si se está utilizando la luz eléctrica cuando ocurra, y hay suficiente iluminación externa (Sol), apagar la luz y hacer la calibración de nuevo - Si la luz utilizada es la del Sol, probar a bajar persianas para mayor estabilidad de la luz o a usar luz eléctrica
Fallo encontrado | Puede suceder que, si se programan los motores de las ruedas con la misma velocidad y se prueba el código, el Rover ande angularmente, dando a entender que las ruedas no giran libremente | Solución encontrada | Cambiar el valor del Gain de uno de los motores, para intentar corregir el fallo
Fallo encontrado | La pila está suelta, por lo que puede suceder que, al moverse el Rover, la pila cambie su posición, haciendo que el peso que giran las ruedas cambie, haciendo que el Rover replique el problema de encima | Solución encontrada | Pegar la pila con celo o algo similar en una posición concreta, y hacer las calibraciones con esa situación siendo constante

## Drawing Robot
Drawing robot
Fallo encontrado | El corte de las piezas realizado mediante laser deja demasiadas rebabas, lo que supone que las piezas donde se sujetan los motores rozen demasiado entre sí, haciendo esto que el movimiento de los brazos suceda a golpes, lo cual supone que los dibujos obtenidos sean deficientes | Solución encontrada | Se consiguió dar con una solución temporal que supone lijar ambas piezas hasta suavizarlas, aceitandolas después para que el movimiento sea más suave. Sin embargo, esta solución no ha servido para eliminar el fallo, además de que requiere materiales ausentesen el kit, así como un tiempo considerable para realizarse.
Fallo encontrado | En la función transformPixelsToMeters(), en la sección donde se calculan los factores de escalado, el calculado para Y utiliza un valor de X, por lo que el resultado obtenido no es el deseado (concretamente línea 26 de la función). Este error esta presente tanto en el código suministrado como el la página Web. | Solución encontrada | Realizar la siguiente substitución: línea 26 de la función transformPixelsToMeters(): Sustituir xRangePix por yRangePix.
Fallo encontrado | Los tornillos utilizados para montar el robot borran partes del dibujo al pasar por encima de este, debido a que rozan con la pizarra. Esto hace que el dibujo aparezca parcialmente borrado si un tornillo ha pasado por encima de una raya, borrando parte de esta. | Solución encontrada | No se ha encontrado ninguna solución posible a este fallo de diseño.
Fallo encontrado | El valor otorgado de spool al robot es erróneo, debido a que el valor en cuestión (0.045) hace referencia al momento en el que todo el hilo está suelto. Sin embargo, en condiciones normales, este valor no es realista, por lo que la escala del dibujo difiere de la que se ha calculado anteriormente en transformPixelsToMeters(). | Solución encontrada | La solución ha seguir consta de cambiar los valores del spool hasta que la escala obtenida se asemeje a la calculada. Cabe destacar que, contra mayor es la escala, más probabilidades hay de que el dibujo salga mal debido a roce mencionado más arriba.
Fallo encontrado | Puede suceder, al estar haciendo dibujos, que el robot baje el rotulador para pintar cuando esta desplazandose del punto final de un segmento al punto inicial del siguiente, realizando rayas que, normalmente, recorren todo el dibujo. | Solución encontrada | Para solucionar este problema, es necesario cambiar el valor de nD en la función moveToRadians, concretamente en la línea 13. En los casos ocurridos durante las pruebas, se comprobó que incrementar el valor solucionaba el problema.